## MURO_SAECIL
SAECIL - Superintendencia de Agua e Esgoto da Cidade de Leme
Orçamento Sintético Global
OBRA : | FECHAMENTO DE ALAMBRADOS
BDI= 20,34%
LOCAL : | CAPTAÇÃO ( ITEM I DO OBJETO) |  |  |  | BASE: SINAPI - DEZEMBRO/2017
ITEM | DESCRIÇÃO | SINAPI | UNIDADE | QUANT. | PREÇO(R$) | PREÇO(R$) | PREÇO TOTAL (R$)
1 | SERVIÇOS PRELIMINARES
01.01 | REMOCAO DE ALAMBRADO, SEM REAPROVEITAMENTO | COTAÇÃO | VB | 1 | 500 | 500 | 500
01.02 | PLACA DE OBRA EM CHAPA DE ACO GALVANIZADO | 74209 | M2 | 3 | 330.95 | 330.95 | 992.85
01.03 | LOCACAO DA OBRA, COM USO DE EQUIPAMENTOS TOPOGRAFICOS, INCLUSIVE NIVELADOR | 73686 | M2 | 15.2 | 21.23 | 21.23 | 322.696
01.04 | ALUGUEL CONTAINER/ INCL INSTALAÇÕES | 73847/001 | MÊS | 1 | 394.53 | 394.53 | 394.53
2210.076
2 | INFRA ESTRUTURA
02.01 | ESCAVAÇÃO MANUAL DE VALAS | 93358 | M3 | 6.08 | 77.61 | 77.61 | 471.8688
02.02 | ARMAÇÃO DE PILAR OU VIGA DE UMA ESTRUTURA CONVENCIONAL | 92778 | KG | 152.65 | 7.13 | 7.13 | 1088.3945
02.03 | LIMPEZA MANUAL DE TERRENO COM REMOCAO DE CAMADA VEGETAL | 73948/016 | M2 | 38 | 4.9 | 4.9 | 186.2
02.04 | LANCAMENTO/APLICACAO MANUAL DE CONCRETO EM FUNDACOES | 92874 | M3 | 6.08 | 32.44 | 32.44 | 197.2352
02.05 | CONCRETO FCK = 25MPA, TRAÇO 1:2,3:2,7 (CIMENTO/ AREIA MÉDIA/ BRITA 1) | 94965 | M3 | 6.08 | 281.62 | 281.62 | 1712.2496
02.06 | ESCAVAÇÃO MANUAL PARA BLOCO DE COROAMENTO OU SAPATA, SEM PREVISÃO DE FÔRMA | 96522 | M3 | 0.58 | 135.85 | 135.85 | 78.793
02.07 | LASTRO DE CONCRETO MAGRO, APLICADO EM PISOS OU RADIERS, ESPESSURA DE 3 CM | 95240 | M2 | 30.4 | 12.39 | 12.39 | 376.656
4111.3971
3 | ALVENARIA
03.01 | ALVENARIA DE VEDAÇÃO DE BLOCOS VAZADOS DE CONCRETO DE 19X19X39CM (ESPESSURA 19CM) | 87458 | M2 | 30.4 | 72.84 | 72.84 | 2214.336
03.02 | GRAUTEAMENTO DE CINTA SUPERIOR OU DE VERGA EM ALVENARIA ESTRUTURAL | 89995 | M3 | 0.76 | 590.38 | 590.38 | 448.6888
2663.0248
4 | SEVIÇOS COMPLEMENTARES
04.01 | ALAMBRADO COM TELA GALVANIZADA MALHA QUADRADA 3,0X3,0 CM FIO 12 BWG - INCLUSIVE MOURÕES E 3 FIADAS DE ARAME FARPADO - EXECUÇÃO CONFORME PROJETO | COTAÇÃO | M2 | 152 | 56 | 56 | 8512
04.02 | LIMPEZA FINAL DA OBRA | 9537 | M2 | 38 | 2.89 | 2.89 | 109.82
8621.82
SUBTOTAL: | [6 empty] | 17606.3179
OBRA : | FECHAMENTO DE ALAMBRADOS
BDI= 20,34%
LOCAL : | ETA ( ITEM II DO OBJETO) |  |  |  | BASE: SINAPI - DEZEMBRO/2017
ITEM | DESCRIÇÃO | SINAPI | UNIDADE | QUANT. | PREÇO(R$) | PREÇO(R$) | PREÇO TOTAL (R$)
1 | SERVIÇOS PRELIMINARES
01.01 | REMOCAO DE ALAMBRADO, SEM REAPROVEITAMENTO | COTAÇÃO | VB | 1 | 1000 | 1000 | 1000
01.02 | PLACA DE OBRA EM CHAPA DE ACO GALVANIZADO | 74209 | M2 | 3 | 330.95 | 330.95 | 992.85
01.03 | LOCACAO DA OBRA, COM USO DE EQUIPAMENTOS TOPOGRAFICOS, INCLUSIVE NIVELADOR | 73686 | M2 | 48.84 | 21.23 | 21.23 | 1036.8732
01.04 | ALUGUEL CONTAINER/ INCL INSTALAÇÕES | 73847/001 | MÊS | 1 | 394.53 | 394.53 | 394.53
3424.2532
2 | INFRA ESTRUTURA
02.01 | ESCAVAÇÃO MANUAL DE VALAS | 93358 | M3 | 19.54 | 77.61 | 77.61 | 1516.4994
02.02 | ARMAÇÃO DE PILAR OU VIGA DE UMA ESTRUTURA CONVENCIONAL | 92778 | KG | 636.14 | 7.13 | 7.13 | 4535.6782
02.03 | LIMPEZA MANUAL DE TERRENO COM REMOCAO DE CAMADA VEGETAL | 73948/016 | M2 | 122.1 | 4.9 | 4.9 | 598.29
02.04 | LANCAMENTO/APLICACAO MANUAL DE CONCRETO EM FUNDACOES | 92874 | M3 | 19.54 | 32.44 | 32.44 | 633.8776
02.05 | CONCRETO FCK = 25MPA, TRAÇO 1:2,3:2,7 (CIMENTO/ AREIA MÉDIA/ BRITA 1) | 94965 | M3 | 19.54 | 281.62 | 281.62 | 5502.8548
02.06 | ESCAVAÇÃO MANUAL PARA BLOCO DE COROAMENTO OU SAPATA, SEM PREVISÃO DE FÔRMA | 96522 | M3 | 1.85 | 135.85 | 135.85 | 251.3225
02.07 | LASTRO DE CONCRETO MAGRO, APLICADO EM PISOS OU RADIERS, ESPESSURA DE 3 CM | 95240 | M2 | 97.68 | 12.39 | 12.39 | 1210.2552
14248.7777
3 | ALVENARIA
03.01 | ALVENARIA DE VEDAÇÃO DE BLOCOS VAZADOS DE CONCRETO DE 19X19X39CM (ESPESSURA 19CM) | 87458 | M2 | 10 | 72.84 | 72.84 | 728.4
03.02 | GRAUTEAMENTO DE CINTA SUPERIOR OU DE VERGA EM ALVENARIA ESTRUTURAL | 89995 | M3 | 0.25 | 590.38 | 590.38 | 147.595
875.995
4 | SEVIÇOS COMPLEMENTARES
04.01 | ALAMBRADO COM TELA GALVANIZADA MALHA QUADRADA 3,0X3,0 CM FIO 12 BWG - INCLUSIVE MOURÕES E 3 FIADAS DE ARAME FARPADO - EXECUÇÃO CONFORME PROJETO | COTAÇÃO | M2 | 50 | 56 | 56 | 2800
04.02 | ALAMBRADO TIPO GRADIL NYLOFOR - INCLUSIVE POSTES E FIXADORES - CONFORME PROJETO | COTAÇÃO | M2 | 444.97 | 98.86 | 98.86 | 43989.7342
04.03 | LIMPEZA FINAL DA OBRA | 9537 | M2 | 122.1 | 2.89 | 2.89 | 352.869
47142.6032
SUBTOTAL: | [6 empty] | 65691.6291
OBRA : | FECHAMENTO DE ALAMBRADOS
BDI= 20,34%
LOCAL : | CAJU ( ITEM III DO OBJETO) |  |  |  | BASE: SINAPI - DEZEMBRO/2017
ITEM | DESCRIÇÃO | SINAPI | UNIDADE | QUANT. | PREÇO(R$) | PREÇO(R$) | PREÇO TOTAL (R$)
1 | SERVIÇOS PRELIMINARES
01.01 | REMOCAO DE ALAMBRADO, SEM REAPROVEITAMENTO | COTAÇÃO | VB | 1 | 500 | 500 | 500
01.02 | PLACA DE OBRA EM CHAPA DE ACO GALVANIZADO | 74209 | M2 | 3 | 330.95 | 330.95 | 992.85
01.03 | LOCACAO DA OBRA, COM USO DE EQUIPAMENTOS TOPOGRAFICOS, INCLUSIVE NIVELADOR | 73686 | M2 | 34.56 | 21.23 | 21.23 | 733.7088
01.04 | ALUGUEL CONTAINER/ INCL INSTALAÇÕES | 73847/001 | MÊS | 1 | 394.53 | 394.53 | 394.53
2621.0888
2 | INFRA ESTRUTURA
02.01 | ESCAVAÇÃO MANUAL DE VALAS | 93358 | M3 | 0.86 | 77.61 | 77.61 | 66.7446
02.02 | ARMAÇÃO DE PILAR OU VIGA DE UMA ESTRUTURA CONVENCIONAL | 92778 | KG | 21.7 | 7.13 | 7.13 | 154.721
02.03 | LIMPEZA MANUAL DE TERRENO COM REMOCAO DE CAMADA VEGETAL | 73948/016 | M2 | 5.4 | 4.9 | 4.9 | 26.46
02.04 | LANCAMENTO/APLICACAO MANUAL DE CONCRETO EM FUNDACOES | 92874 | M3 | 0.86 | 32.44 | 32.44 | 27.8984
02.05 | CONCRETO FCK = 25MPA, TRAÇO 1:2,3:2,7 (CIMENTO/ AREIA MÉDIA/ BRITA 1) | 94965 | M3 | 0.86 | 281.62 | 281.62 | 242.1932
02.06 | ESCAVAÇÃO MANUAL PARA BLOCO DE COROAMENTO OU SAPATA, SEM PREVISÃO DE FÔRMA | 96522 | M3 | 0.09 | 135.85 | 135.85 | 12.2265
02.07 | LASTRO DE CONCRETO MAGRO, APLICADO EM PISOS OU RADIERS, ESPESSURA DE 3 CM | 95240 | M2 | 4.32 | 12.39 | 12.39 | 53.5248
583.7685
3 | ALVENARIA
03.01 | ALVENARIA DE VEDAÇÃO DE BLOCOS VAZADOS DE CONCRETO DE 19X19X39CM (ESPESSURA 19CM) | 87458 | M2 | 4.32 | 72.84 | 72.84 | 314.6688
03.02 | GRAUTEAMENTO DE CINTA SUPERIOR OU DE VERGA EM ALVENARIA ESTRUTURAL | 89995 | M3 | 0.11 | 590.38 | 590.38 | 64.9418
379.6106
4 | SEVIÇOS COMPLEMENTARES
04.01 | ALAMBRADO COM TELA GALVANIZADA MALHA QUADRADA 3,0X3,0 CM FIO 12 BWG - INCLUSIVE MOURÕES E 3 FIADAS DE ARAME FARPADO - EXECUÇÃO CONFORME PROJETO | COTAÇÃO | M2 | 21.6 | 56 | 56 | 1209.6
04.02 | LIMPEZA FINAL DA OBRA | 9537 | M2 | 5.4 | 2.89 | 2.89 | 15.606
1225.206
SUBTOTAL: | [6 empty] | 4809.6739
TOTAL GERAL: | [6 empty] | 88107.6209
Leme, Março de 2018.
Roney Delanezi Zago
Engº Civil
CREA 5062386315

## Cronograma
SAECIL
CRONOGRAMA FÍSICO - FINANCEIRO
Obra: | FECHAMENTO DE ALAMBRADOS
Local: | CAPTAÇÃO ( ITEM I DO OBJETO)
ITEM | DESCRIÇÃO | VALOR | 30 DIAS | 60 DIAS | 90 DIAS | TOTAL
1 | SERVIÇOS PRELIMINARES | 2210.076 | 2210.076 |  |  | 2210.076
2 | INFRA ESTRUTURA | 4111.3971 |  | 4111.3971 |  | 4111.3971
3 | ALVENARIA | 2663.0248 |  | 1331.5124 | 1331.5124 | 2663.0248
4 | SEVIÇOS COMPLEMENTARES | 8621.82 |  |  | 8621.82 | 8621.82
TOTAL EXECUTADO NO MÊS |  |  | 2210.076 | 5442.9095 | 9953.3324 | 17606.3179
PORCENTAGEM NO MÊS |  |  | 12.55% | 30.91% | 56.53%
TOTAL EXECUTADO ACUMULADO |  | 17606.3179 | 2210.076 | 7652.9855 | 17606.3179
PORCENTAGEM ACUMULADA |  |  | 12.55% | 43.47% | 100%
0
_____________________________
Josiel Valerino da cunha
Engenheiro Civil
Crea nº 5061027985