## Planilha Unica
ANEXO X
PLANILHA ORÇAMENTÁRIA
ITEM I
Obra: Galeria de Águas Pluviais
Local: Av. João Seródio Filho
Leme - SP
ITEM | DESCRIÇÃO | CÓDIGO | UNID. | QUANT. | VALOR | VALOR | VALOR
[5 empty] | UNIT. | ITEM | OBRA
1 | Assentamento tubo de concreto Ø 800 |  | m
1 | Locação de galeria | 70010011 | m | 210
2 | Sinalização de trânsito | 70020004 | m | 210
3 | Escavação mecanizada até 2,00 m | 70030081 | m³ | 570
4 | Reaterro com compactação (95% proctor) | 70030032 | m³ | 453.96
5 | Escoramento pontaletes | 70040009 | m² | 420
6 | Poço de visita em blocos de concreto | 70070204 | un | 4
7 | Fornecimento de tampão articulado DN 600mm | HM01428 | un | 4
8 | Boca de lobo dupla | 70070235 | un | 2
9 | Assentamento tubo concreto Ø 400 | 70080178 | m | 10
10 | Assentamento tubo concreto Ø 600 | 70080180 | m | 60
11 | Assentamento tubo concreto Ø 1000 | 70080184 | m | 150
12 | Tubo de concreto diâmetro 400 mm | CV01258 | m | 10
13 | Tubo de concreto diâmetro 400 mm | 30730 | m
13 | Tubo de concreto diâmetro 600 mm | CV01234 | m | 60
14 | Tubo de concreto diâmetro 1000 mm | CV01226 | m | 150
15 | Carga, descarga e tranporte de tubos de concreto | 70080347 | txkm | 1268
16 | Sub base em brita ou macadame hidráulico | 70090098 | m³ | 29.5
17 | Imprimação ligante | 70090100 | m² | 295
18 | Capa de concreto asfáltico | 70090102 | m³ | 8.85
19 | Dissipador de Energia |  | verba | 1
|  | TOTAL |  |  |  |  | 0
|  | TOTAL COM BDI (24,5%) |  |  |  |  | 0
ITEM II
Obra: Galeria de Águas Pluviais
Local: Rua Luiz Galhardi/ Rua ângelo Candido/ Av. Felipe Kater
Leme - SP
ITEM | DESCRIÇÃO | CÓDIGO | UNID. | QUANT. | VALOR | VALOR | VALOR
[5 empty] | UNIT. | ITEM | OBRA
1 | Locação de galeria | 70010011 | m | 470
2 | Sinalização de trânsito | 70020004 | m | 470
3 | Escavação mecanizada até 2,00 m | 70030081 | m³ | 1483
4 | Reaterro com compactação (95% proctor) | 70030032 | m³ | 1246.56
5 | Escoramento pontaletes | 70040009 | m² | 940
6 | Poço de visita em blocos de concreto | 70070204 | un | 9
7 | Fornecimento de tampão articulado DN 600mm | HM01428 | un | 9
8 | Boca de lobo dupla | 70070235 | un | 2
9 | Assentamento tubo concreto Ø 400 | 70080178 | m | 52
10 | Assentamento tubo concreto Ø 600 | 70080180 | m | 22
11 | Assentamento tubo concreto Ø 800 | 70080182 | m | 445
12 | Tubo de concreto diâmetro 400 mm | CV01258 | m | 52
13 | Tubo de concreto diâmetro 600 mm | CV01234 | m | 22
14 | Tubo de concreto diâmetro 800 mm | CV01236 | m | 445
15 | Carga, descarga e tranporte de tubos de concreto | 70080347 | txkm | 2081.93
16 | Sub base em brita ou macadame hidráulico | 70090098 | m³ | 74.15
17 | Imprimação ligante | 70090100 | m² | 741.5
18 | Capa de concreto asfáltico | 70090102 | m³ | 22.25
19 | Dissipador de Energia |  | verba | 1
|  | TOTAL |  |  |  |  | 0
|  | TOTAL COM BDI (24,5%) |  |  |  |  | 0
TOTAL GERAL COM BDI